## M1
x1 | y1 | x2 | y2 | Vrms | W(rad/s) | 5.2ms1
996 | 101 | 922 | 89 | 7.8815 | 2.8303
m | 0.16216 | b | -60.5135
Km | 2.7847 | Tm (ms) | 373.1667
x1 | y1 | x2 | y2 | Vrms | W(rad/s) | 5ms0
1105 | 97 | 1124 | 101 | 7.8815 | 3.6744
m | 0.21053 | b | -135.6316
Km | 2.145 | Tm (ms) | 644.25
x1 | y1 | x2 | y2 | Vrms | W(rad/s) | 5ms1
835 | 97 | 854 | 100 | 7.8815 | 2.7558
m | 0.15789 | b | -34.8421
Km | 2.86 | Tm (ms) | 220.6667
x1 | y1 | x2 | y2 | Vrms | W(rad/s) | 10ms0
814 | 81 | 845 | 87 | 7.8815 | 3.3781
m | 0.19355 | b | -76.5484
Km | 2.3331 | Tm (ms) | 395.5
| Km |  | Tm (ms)
| 2.5307 |  | 408.3958

## M2
x1 | y1 | x2 | y2 | Vrms | W(rad/s) | 5.2ms0
1685 | 227 | 1704 | 232 | 6.105 | 4.593
m | 0.26316 | b | -216.4211
Km | 1.3292 | Tm (ms) | 822.4
x1 | y1 | x2 | y2 | Vrms | W(rad/s) | 5.2ms1
1410 | 234 | 1429 | 238 | 6.105 | 3.6744
m | 0.21053 | b | -62.8421
Km | 1.6615 | Tm (ms) | 298.5
x1 | y1 | x2 | y2 | Vrms | W(rad/s) | 5ms0
1717 | 229 | 1737 | 232 | 6.105 | 2.618
m | 0.15 | b | -28.55
Km | 2.3319 | Tm (ms) | 190.3333
x1 | y1 | x2 | y2 | Vrms | W(rad/s) | 5ms1
1373 | 234 | 1393 | 237 | 6.105 | 2.618
m | 0.15 | b | 28.05
Km | 2.3319 | Tm (ms) | 187
| Km |  | Tm (ms)
| 1.9136 |  | 374.5583